## Componentes
Categoría | Descripción | Precio, USD
Medición | Transformador de corriente 200/5 A Std C57-13 15 kV | 1258
Medición | Transformador de corriente 200/5 A Std C57-13 25 kV | 1332
Medición | Transformador de corriente 200/5 A Std C57-13 35 kV | 1482.65
Medición | Transformador de corriente 600/5 A Std C57-13 15 kV | 1260
Medición | Transformador de corriente 600/5 A Std C57-13 25 kV | 1350
Medición | Transformador de corriente 600/5 A Std C57-13 35 kV | 1164.5
Medición | Transformador de potencial IEEE Std C57-13 15 kV | 1750
Medición | Transformador de potencial IEEE Std C57-13 25 kV | 1854
Medición | Transformador de potencial IEEE Std C57-13 35 kV | 2039
Protección | Cortacircuitos 100 A ANSI C37-42 15.5 kV | 86.4
Protección | Cortacircuitos 100 A ANSI C37-42 27 kV | 69.8
Protección | Cortacircuitos 100 A ANSI C37-42 38 kV | 88.4925
Protección | Cortacircuitos 100 A con ext. arco ANSI C37-42 15.5 kV | 106.75
Protección | Cortacircuitos 100 A con ext. arco ANSI C37-42 27 kV | 113.64
Protección | Cortacircuitos 100 A con ext. arco ANSI C37-42 38 kV | 113.64
Protección | Fusible limitador ANSI C37-47 27 kV | 1.26
Protección | Fusible limitador ANSI C37-47 38 kV | 1.68
Protección | Pararrayos de distribución IEEE Std C62-11 10 kV | 38.8133
Protección | Pararrayos de distribución IEEE Std C62-11 18 kV | 51.5
Protección | Pararrayos de distribución IEEE Std C62-11 27 kV | 59.3175
Seccionamiento | Cuchilla seccionadora de bypass ANSI C37-32 15 kV | 614.55
Seccionamiento | Cuchilla seccionadora de bypass ANSI C37-32 25 kV | 650.7
Seccionamiento | Cuchilla seccionadora de bypass ANSI C37-32 38 kV | 626.63
Seccionamiento | Cuchilla seccionadora en línea ANSI C37-32 15.5 kV | 191.25
Seccionamiento | Cuchilla seccionadora en línea ANSI C37-32 27 kV | 202.5
Seccionamiento | Cuchilla seccionadora en línea ANSI C37-32 38 kV | 206.98
Seccionamiento | Cuchilla seccionadora monopolar ANSI C37-32 15.5 kV | 170
Seccionamiento | Cuchilla seccionadora monopolar ANSI C37-32 27 kV | 177
Seccionamiento | Cuchilla seccionadora monopolar ANSI C37-32 38 kV | 181.21
Seccionamiento | Seccionador trifásico 13,8 kV | 6000
Seccionamiento | Seccionador trifásico 24,9 kV | 7000
Seccionamiento | Seccionador trifásico 34,5 kV | 8000
Transf. de pedestal | Transformador monofásico de pedestal 100 kVA, Red 13.8 kV | 7000
Transf. de pedestal | Transformador monofásico de pedestal 100 kVA, Red 24.9 kV | 6735
Transf. de pedestal | Transformador monofásico de pedestal 100 kVA, Red 34.5 kV | 6748
Transf. de pedestal | Transformador monofásico de pedestal 167 kVA, Red 13.8 kV | 8200
Transf. de pedestal | Transformador monofásico de pedestal 167 kVA, Red 24.9 kV | 11500
Transf. de pedestal | Transformador monofásico de pedestal 167 kVA, Red 34.5 kV | 7071
Transf. de pedestal | Transformador monofásico de pedestal 25 kVA, Red 13.8 kV | 6000
Transf. de pedestal | Transformador monofásico de pedestal 25 kVA, Red 24.9 kV | 4800
Transf. de pedestal | Transformador monofásico de pedestal 25 kVA, Red 34.5 kV | 5000
Transf. de pedestal | Transformador monofásico de pedestal 37.5 kVA, Red 13.8 kV | 6000
Transf. de pedestal | Transformador monofásico de pedestal 37.5 kVA, Red 24.9 kV | 6200
Transf. de pedestal | Transformador monofásico de pedestal 37.5 kVA, Red 34.5 kV | 6500
Transf. de pedestal | Transformador monofásico de pedestal 50 kVA, Red 13.8 kV | 6420.5
Transf. de pedestal | Transformador monofásico de pedestal 50 kVA, Red 24.9 kV | 6200
Transf. de pedestal | Transformador monofásico de pedestal 50 kVA, Red 34.5 kV | 6900
Transf. de pedestal | Transformador monofásico de pedestal 75 kVA, Red 13.8 kV | 6778.67
Transf. de pedestal | Transformador monofásico de pedestal 75 kVA, Red 24.9 kV | 6735
Transf. de pedestal | Transformador monofásico de pedestal 75 kVA, Red 34.5 kV | 5409
Transf. de pedestal | Transformador monofásico de pedestal 225 kVA, Red 13.8 kV | 14100
Transf. de pedestal | Transformador monofásico de pedestal 225 kVA, Red 24.9 kV | 15400
Transf. de pedestal | Transformador monofásico de pedestal 225 kVA, Red 34.5 kV | 17800
Transf. de pedestal | Transformador trifásico de pedestal, 1000 kVA, Y0 - d, (34,5 -19,9 kV ) a (480 V) | 32028
Transf. de pedestal | Transformador trifásico de pedestal, 1000 kVA, Y0 - y0, (24,9 - 14,4kV) a (484 - 277 V / 208 - 120 V) | 32028
Transf. de pedestal | Transformador trifásico de pedestal, 1000 kVA, Y0 - y0, (34,5 -19,9 kV ) a (487 - 277 V / 208 - 120 V) | 32028
Transf. de pedestal | Transformador trifásico de pedestal, 112,5 kVA, Y0 - d, (13,8 - 7,9 kV) a (240 V) | 10000
Transf. de pedestal | Transformador trifásico de pedestal, 112,5 kVA, Y0 - d, (34,5 -19,9 kV ) a (480 V) | 12000
Transf. de pedestal | Transformador trifásico de pedestal, 112,5 kVA, Y0 - y0, (13,8 - 7,9 kV) a (209 -120 V) | 15400
Transf. de pedestal | Transformador trifásico de pedestal, 112,5 kVA, Y0 - y0, (34,5 -19,9 kV ) a (482 - 277 V / 208 - 120 V) | 16598
Transf. de pedestal | Transformador trifásico de pedestal, 150 kVA, Y0 - d, (13,8 - 7,9 kV) a (240 V) | 12000
Transf. de pedestal | Transformador trifásico de pedestal, 150 kVA, Y0 - d, (34,5 -19,9 kV ) a (480 V) | 15279
Transf. de pedestal | Transformador trifásico de pedestal, 150 kVA, Y0 - y0, (13,8 - 7,9 kV) a (210 -120 V) | 12000
Transf. de pedestal | Transformador trifásico de pedestal, 150 kVA, Y0 - y0, (24,9 - 14,4kV) a (480 - 277 V / 208 - 120 V) | 13500
Transf. de pedestal | Transformador trifásico de pedestal, 150 kVA, Y0 - y0, (34,5 -19,9 kV ) a (483 - 277 V / 208 - 120 V) | 14800.5
Transf. de pedestal | Transformador trifásico de pedestal, 1500 kVA, Y0 - d, (34,5 -19,9 kV ) a (480 V) | 43387
Transf. de pedestal | Transformador trifásico de pedestal, 1500 kVA, Y0 - y0, (34,5 -19,9 kV ) a (488 - 277 V / 208 - 120 V) | 43387
Transf. de pedestal | Transformador trifásico de pedestal, 2000 kVA, Y0 - d, (34,5 -19,9 kV ) a (480 V) | 50815
Transf. de pedestal | Transformador trifásico de pedestal, 2000 kVA, Y0 - y0, (34,5 -19,9 kV ) a (489 - 277 V / 208 - 120 V) | 50815
Transf. de pedestal | Transformador trifásico de pedestal, 300 kVA, Y0 - d, (13,8 - 7,9 kV) a (240 V) | 16000
Transf. de pedestal | Transformador trifásico de pedestal, 300 kVA, Y0 - d, (34,5 -19,9 kV ) a (480 V) | 18150
Transf. de pedestal | Transformador trifásico de pedestal, 300 kVA, Y0 - y0, (13,8 - 7,9 kV) a (211 -120 V) | 16000
Transf. de pedestal | Transformador trifásico de pedestal, 300 kVA, Y0 - y0, (24,9 - 14,4kV) a (481 - 277 V / 208 - 120 V) | 18000
Transf. de pedestal | Transformador trifásico de pedestal, 300 kVA, Y0 - y0, (34,5 -19,9 kV ) a (484 - 277 V / 208 - 120 V) | 18866.67
Transf. de pedestal | Transformador trifásico de pedestal, 50 kVA, Y0 - d, (34,5 -19,9 kV ) a (480 V) | 8500
Transf. de pedestal | Transformador trifásico de pedestal, 50 kVA, Y0 - y0, (34,5 -19,9 kV ) a (480 - 277 V / 208 - 120 V) | 8500
Transf. de pedestal | Transformador trifásico de pedestal, 500 kVA, Y0 - d, (13,8 - 7,9 kV) a (240 V) | 20000
Transf. de pedestal | Transformador trifásico de pedestal, 500 kVA, Y0 - d, (34,5 -19,9 kV ) a (480 V) | 23533.33
Transf. de pedestal | Transformador trifásico de pedestal, 500 kVA, Y0 - y0, (13,8 - 7,9 kV) a (212 -120 V) | 20000
Transf. de pedestal | Transformador trifásico de pedestal, 500 kVA, Y0 - y0, (24,9 - 14,4kV) a (482 - 277 V / 208 - 120 V) | 22500
Transf. de pedestal | Transformador trifásico de pedestal, 500 kVA, Y0 - y0, (34,5 -19,9 kV ) a (485 - 277 V / 208 - 120 V) | 22889.5
Transf. de pedestal | Transformador trifásico de pedestal, 75 kVA, Y0 - d, (13,8 - 7,9 kV) a (240 V) | 8000
Transf. de pedestal | Transformador trifásico de pedestal, 75 kVA, Y0 - d, (34,5 -19,9 kV ) a (480 V) | 12096
Transf. de pedestal | Transformador trifásico de pedestal, 75 kVA, Y0 - y0, (13,8 - 7,9 kV) a (208 -120 V) | 8000
Transf. de pedestal | Transformador trifásico de pedestal, 75 kVA, Y0 - y0, (34,5 -19,9 kV ) a (481 - 277 V / 208 - 120 V) | 12096
Transf. de pedestal | Transformador trifásico de pedestal, 750 kVA, Y0 - d, (34,5 -19,9 kV ) a (480 V) | 29336.5
Transf. de pedestal | Transformador trifásico de pedestal, 750 kVA, Y0 - y0, (24,9 - 14,4kV) a (483 - 277 V / 208 - 120 V) | 25200
Transf. de pedestal | Transformador trifásico de pedestal, 750 kVA, Y0 - y0, (34,5 -19,9 kV ) a (486 - 277 V / 208 - 120 V) | 29336.5
Transformador de poste | Transformador monofásico 7.97 kV / 120-240 V / 5 kVA | 365
Transformador de poste | Transformador monofásico 7.97 kV / 120-240 V / 10 kVA | 410.325
Transformador de poste | Transformador monofásico 7.97 kV / 120-240 V / 15 kVA | 958.2
Transformador de poste | Transformador monofásico 7.97 kV / 120-240 V / 25 kVA | 1295.04
Transformador de poste | Transformador monofásico 7.97 kV / 120-240 V / 37,5 kVA | 900
Transformador de poste | Transformador monofásico 7.97 kV / 120-240 V / 50 kVA | 1934.02
Transformador de poste | Transformador monofásico 7.97 kV / 120-240 V / 75 kVA | 3000
Transformador de poste | Transformador monofásico 7.97 kV / 120-240 V / 100 kVA | 3800
Transformador de poste | Transformador monofásico 7.97 kV / 120-240 V / 167 kVA | 3957.0948
Transformador de poste | Transformador monofásico 7.97 kV / 120-240 V / 250 kVA | 4759.0512
Transformador de poste | Transformador monofásico 7.97 kV / 120-240 V / 333 kVA | 6240.3967
Transformador de poste | Transformador monofásico 7.97 kV / 240-480 V V / 25 kVA | 2089.1907
Transformador de poste | Transformador monofásico 7.97 kV / 240-480 V / 50 kVA | 2413.0791
Transformador de poste | Transformador monofásico 7.97 kV / 240-480 V / 75 kVA | 3064.738
Transformador de poste | Transformador monofásico 7.97 kV / 240-480 V / 100 kVA | 3957.0948
Transformador de poste | Transformador monofásico 7.97 kV / 240-480 V / 167 kVA | 4135.1224
Transformador de poste | Transformador monofásico 7.97 kV / 240-480 V / 250 kVA | 5019.7147
Transformador de poste | Transformador monofásico 7.97 kV / 240-480 V / 333 kVA | 6232.0776
Transformador de poste | Transformador monofásico 14.38 kV / 120-240 V / 5 kVA | 500
Transformador de poste | Transformador monofásico 14.38 kV / 120-240 V / 10 kVA | 945
Transformador de poste | Transformador monofásico 14.38 kV / 120-240 V / 15 kVA | 850.57
Transformador de poste | Transformador monofásico 14.38 kV / 120-240 V / 25 kVA | 1237.5
Transformador de poste | Transformador monofásico 14.38 kV / 120-240 V / 37,5 kVA | 998.93
Transformador de poste | Transformador monofásico 14.38 kV / 120-240 V / 50 kVA | 1431.41
Transformador de poste | Transformador monofásico 14.38 kV / 120-240 V / 75 kVA | 3200
Transformador de poste | Transformador monofásico 14.38 kV / 120-240 V / 100 kVA | 4000
Transformador de poste | Transformador monofásico 14.38 kV / 240-480 V / 10 kVA | 1200
Transformador de poste | Transformador monofásico 14.38 kV / 240-480 V / 15 kVA | 1290
Transformador de poste | Transformador monofásico 14.38 kV / 240-480 V / 25 kVA | 2780
Transformador de poste | Transformador monofásico 14.38 kV / 240-480 V / 37,5 kVA | 2980
Transformador de poste | Transformador monofásico 14.38 kV / 240-480 V / 50 kVA | 4800
Transformador de poste | Transformador monofásico 14.38 kV / 240-480 V / 75 kVA | 6735
Transformador de poste | Transformador monofásico 14.38 kV / 240-480 V / 100 kVA | 8100
Transformador de poste | Transformador monofásico 19.9 kV / 120-240 V / 10 kVA | 1263
Transformador de poste | Transformador monofásico 19.9 kV / 120-240 V / 15 kVA | 1256
Transformador de poste | Transformador monofásico 19.9 kV / 120-240 V / 25 kVA | 1646.2733
Transformador de poste | Transformador monofásico 19.9 kV / 120-240 V / 37,5 kVA | 1100
Transformador de poste | Transformador monofásico 19.9 kV / 120-240 V / 50 kVA | 2206.3775
Transformador de poste | Transformador monofásico 19.9 kV / 120-240 V / 75 kVA | 3440
Transformador de poste | Transformador monofásico 19.9 kV / 120-240 V / 100 kVA | 4540
Transformador de poste | Transformador monofásico 19.9 kV / 120-240 V / 167 kVA | 9150
Transformador de poste | Transformador monofásico 19.9 kV / 120-240 V / 250 kVA | 11620
Transformador de poste | Transformador monofásico 19.9 kV / 120-240 V / 333 kVA | 12600
Transformador de poste | Transformador monofásico 19.9 kV / 277 V / 25 kVA | 1578
Transformador de poste | Transformador monofásico 19.9 kV / 277 V / 50 kVA | 7320
Transformador de poste | Transformador monofásico 19.9 kV / 277 V / 75 kVA | 8070
Transformador de poste | Transformador monofásico 19.9 kV / 277 V / 100 kVA | 8950
Transformador de poste | Transformador monofásico 19.9 kV / 277 V / 167 kVA | 9570
Transformador de poste | Transformador monofásico 19.9 kV / 277 V / 250 kVA | 11810
Transformador de poste | Transformador monofásico 19.9 kV / 277 V / 333 kVA | 12750